## Motor Toerental en Temperatuur
Spanning & Toerental
|  | 2S | 3S | 4S | 6S | 8S | 10S | 12S | Cellen |  |  | Temp C | 72.1776
KV | 1700 | 7.4 | 11.1 | 14.8 | 22.2 | 29.6 | 37 | 44.4 | Volt |  |  |  | 6S | 100 | AWG 10 | 100 | AWG 6 | 4.12 | 0.001308 | 13.3317
Watt | 2800 | 378.3784 | 252.2523 | 189.1892 | 126.1261 | 94.5946 | 75.6757 | 63.0631 | Amp |  |  |  | 22.2 | 0.1 | 5.2685 | 105 | AWG 8 | 3.26 | 0.002071 | 8.3469
Standaard 15° |  | 12580 | 18870 | 25160 | 37740 | 50320 | 62900 | 75480 | TPM |  |  |  | 126.1261 |  | 0.00328 | 110 | AWG 10 | 2.59 | 0.00328 | 5.2685
Graden ° | 3.75 | 10457.125 | 15685.6875 | 20914.25 | 31371.375 | 41828.5 | 52285.625 | 62742.75 | TPM |  |  |  | 5.2178 |  |  | 115 | AWG 12 | 2.05 | 0.005211 | 3.3006
Graden ° | 7.5 | 11164.75 | 16747.125 | 22329.5 | 33494.25 | 44659 | 55823.75 | 66988.5 | TPM |  |  |  | 72.1776 |  |  | 120 | AWG 14 | 1.63 | 0.008285 | 2.0867
Graden ° | 11.25 | 11872.375 | 17808.5625 | 23744.75 | 35617.125 | 47489.5 | 59361.875 | 71234.25 | TPM | [6 empty] | 125
Graden ° | 18.75 | 13287.625 | 19931.4375 | 26575.25 | 39862.875 | 53150.5 | 66438.125 | 79725.75 | TPM | [6 empty] | 130
Graden ° | 22.5 | 13995.25 | 20992.875 | 27990.5 | 41985.75 | 55981 | 69976.25 | 83971.5 | TPM | [6 empty] | 135
Graden ° | 26.25 | 14702.875 | 22054.3125 | 29405.75 | 44108.625 | 58811.5 | 73514.375 | 88217.25 | TPM | [6 empty] | 140
145
| Groen: | Toerental waarde tussen de 30.000 en 40.000 | [13 empty] | 150
| Rood | Toertental waarde =<29.999 en of => 40.001 | [13 empty] | 155
| Geel | Alleen voor amperage zie kolom hieronder | [13 empty] | 160
165
Drop down: | 6S | 100 | AWG 10 | 5.2685 | Kwadraad² in mm |  |  |  |  | Groen: | 0 tot 80C → Oke varen maar! |  |  |  |  | 170
Temp C | 72.1776 | [8 empty] | Geel: | 80 tot 100C → Pas op warmte! |  |  |  |  | 175
[10 empty] | Rood: | >100C → Niet varen gaat kapot!!! |  |  |  |  | 180
|  | Warmte ontwikkeling @20c omgeving | [13 empty] | 185
100mm | AWG 6 | 207.2666 | 103.2296 | 66.8167 | 40.8074 | 31.7042 | 27.4907 | 25.2019 | C | [6 empty] | 190
Temperatuur |  | 207.2666 | 103.2296 | 66.8167 | 40.8074 | 31.7042 | 27.4907 | 25.2019 | [7 empty] | 195
Diameter |  | 4.115 | 4.115 | 4.115 | 4.115 | 4.115 | 4.115 | 4.115 | [7 empty] | 200
Weerstand |  | 0.001308 | 0.001308 | 0.001308 | 0.001308 | 0.001308 | 0.001308 | 0.001308 | [7 empty] | 205
W per meter |  | 18.7267 | 8.323 | 4.6817 | 2.0807 | 1.1704 | 0.74907 | 0.52019 | [7 empty] | 210
100mm | AWG 8 | 316.5055 | 151.7802 | 94.1264 | 52.9451 | 38.5316 | 31.8602 | 28.2363 | C | [6 empty] | 215
Temperatuur |  | 316.5055 | 151.7802 | 94.1264 | 52.9451 | 38.5316 | 31.8602 | 28.2363 | [7 empty] | 220
Diameter |  | 3.264 | 3.264 | 3.264 | 3.264 | 3.264 | 3.264 | 3.264 | [7 empty] | 225
Weerstand |  | 0.002071 | 0.002071 | 0.002071 | 0.002071 | 0.002071 | 0.002071 | 0.002071 | [7 empty] | 230
W per meter |  | 29.6505 | 13.178 | 7.4126 | 3.2945 | 1.8532 | 1.186 | 0.82363 | [7 empty] | 235
100mm | AWG 10 | 489.5982 | 228.7103 | 137.3996 | 72.1776 | 49.3499 | 38.7839 | 33.0444 | C | [6 empty] | 240
Temperatuur |  | 489.5982 | 228.7103 | 137.3996 | 72.1776 | 49.3499 | 38.7839 | 33.0444 | [7 empty] | 245
Diameter |  | 2.588 | 2.588 | 2.588 | 2.588 | 2.588 | 2.588 | 2.588 | [7 empty] | 250
Weerstand |  | 0.00328 | 0.00328 | 0.00328 | 0.00328 | 0.00328 | 0.00328 | 0.00328 | [7 empty] | 255
W per meter |  | 46.9598 | 20.871 | 11.74 | 5.2178 | 2.935 | 1.8784 | 1.3044 | [7 empty] | 260
100mm | AWG 12 | 766.0599 | 351.5822 | 206.515 | 102.8955 | 66.6287 | 49.8424 | 40.7239 | C | [6 empty] | 265
Temperatuur |  | 766.0599 | 351.5822 | 206.515 | 102.8955 | 66.6287 | 49.8424 | 40.7239 | [7 empty] | 270
Diameter |  | 2.053 | 2.053 | 2.053 | 2.053 | 2.053 | 2.053 | 2.053 | [7 empty] | 275
Weerstand |  | 0.005211 | 0.005211 | 0.005211 | 0.005211 | 0.005211 | 0.005211 | 0.005211 | [7 empty] | 280
W per meter |  | 74.606 | 33.1582 | 18.6515 | 8.2896 | 4.6629 | 2.9842 | 2.0724 | [7 empty] | 285
100mm | AWG 14 | 1206.1651 | 547.1845 | 316.5413 | 151.7961 | 94.1353 | 67.4466 | 52.949 | C | [6 empty] | 290
Temperatuur |  | 1206.1651 | 547.1845 | 316.5413 | 151.7961 | 94.1353 | 67.4466 | 52.949 | [7 empty] | 295
Diameter |  | 1.628 | 1.628 | 1.628 | 1.628 | 1.628 | 1.628 | 1.628 | [7 empty] | 300
Weerstand |  | 0.008285 | 0.008285 | 0.008285 | 0.008285 | 0.008285 | 0.008285 | 0.008285 | [7 empty] | 305
W per meter |  | 118.6165 | 52.7184 | 29.6541 | 13.1796 | 7.4135 | 4.7447 | 3.2949 | [7 empty] | 310
315
200mm | AWG 6 | 394.5332 | 186.4592 | 113.6333 | 61.6148 | 43.4083 | 34.9813 | 30.4037 | C | [6 empty] | 320
Temperatuur |  | 394.5332 | 186.4592 | 113.6333 | 61.6148 | 43.4083 | 34.9813 | 30.4037 | [7 empty] | 325
Diameter |  | 4.115 | 4.115 | 4.115 | 4.115 | 4.115 | 4.115 | 4.115 | [7 empty] | 330
Weerstand |  | 0.001308 | 0.001308 | 0.001308 | 0.001308 | 0.001308 | 0.001308 | 0.001308 | [7 empty] | 335
W per meter |  | 37.4533 | 16.6459 | 9.3633 | 4.1615 | 2.3408 | 1.4981 | 1.0404 | [7 empty] | 340
345
200mm | AWG 8 | 613.011 | 283.5604 | 168.2527 | 85.8901 | 57.0632 | 43.7204 | 36.4725 | C | [6 empty] | 350
Temperatuur |  | 613.011 | 283.5604 | 168.2527 | 85.8901 | 57.0632 | 43.7204 | 36.4725 | [7 empty] | 355
Diameter |  | 3.264 | 3.264 | 3.264 | 3.264 | 3.264 | 3.264 | 3.264 | [7 empty] | 360
Weerstand |  | 0.002071 | 0.002071 | 0.002071 | 0.002071 | 0.002071 | 0.002071 | 0.002071 | [7 empty] | 365
W per meter |  | 59.3011 | 26.356 | 14.8253 | 6.589 | 3.7063 | 2.372 | 1.6473 | [7 empty] | 370
200mm | AWG 10 | 959.1965 | 437.4207 | 254.7991 | 124.3552 | 78.6998 | 57.5679 | 46.0888 | C | [6 empty] | 375
Temperatuur |  | 959.1965 | 437.4207 | 254.7991 | 124.3552 | 78.6998 | 57.5679 | 46.0888 | [7 empty] | 380
Diameter |  | 2.588 | 2.588 | 2.588 | 2.588 | 2.588 | 2.588 | 2.588 | [7 empty] | 385
Weerstand |  | 0.00328 | 0.00328 | 0.00328 | 0.00328 | 0.00328 | 0.00328 | 0.00328 | [7 empty] | 390
W per meter |  | 93.9196 | 41.7421 | 23.4799 | 10.4355 | 5.87 | 3.7568 | 2.6089 | [7 empty] | 395
200mm | AWG 12 | 1512.1198 | 683.1644 | 393.0299 | 185.7911 | 113.2575 | 79.6848 | 61.4478 | C | [6 empty] | 400
Temperatuur |  | 1512.1198 | 683.1644 | 393.0299 | 185.7911 | 113.2575 | 79.6848 | 61.4478 | [7 empty] | 405
Diameter |  | 2.053 | 2.053 | 2.053 | 2.053 | 2.053 | 2.053 | 2.053 | [7 empty] | 410
Weerstand |  | 0.005211 | 0.005211 | 0.005211 | 0.005211 | 0.005211 | 0.005211 | 0.005211 | [7 empty] | 415
W per meter |  | 149.212 | 66.3164 | 37.303 | 16.5791 | 9.3257 | 5.9685 | 4.1448 | [7 empty] | 420
200mm | AWG 14 | 2392.3302 | 1074.369 | 613.0825 | 283.5922 | 168.2706 | 114.8932 | 85.8981 | C | [6 empty] | 425
Temperatuur |  | 2392.3302 | 1074.369 | 613.0825 | 283.5922 | 168.2706 | 114.8932 | 85.8981 | [7 empty] | 430
Diameter |  | 1.628 | 1.628 | 1.628 | 1.628 | 1.628 | 1.628 | 1.628 | [7 empty] | 435
Weerstand |  | 0.008285 | 0.008285 | 0.008285 | 0.008285 | 0.008285 | 0.008285 | 0.008285 | [7 empty] | 440
W per meter |  | 237.233 | 105.4369 | 59.3083 | 26.3592 | 14.8271 | 9.4893 | 6.5898 | [7 empty] | 445
450
300mm | AWG 6 | 581.7999 | 269.6888 | 160.45 | 82.4222 | 55.1125 | 42.472 | 35.6056 | C | [6 empty] | 455
Temperatuur |  | 581.7999 | 269.6888 | 160.45 | 82.4222 | 55.1125 | 42.472 | 35.6056 | [7 empty] | 460
Diameter |  | 4.115 | 4.115 | 4.115 | 4.115 | 4.115 | 4.115 | 4.115 | [7 empty] | 465
Weerstand |  | 0.001308 | 0.001308 | 0.001308 | 0.001308 | 0.001308 | 0.001308 | 0.001308 | [7 empty] | 470
W per meter |  | 56.18 | 24.9689 | 14.045 | 6.2422 | 3.5112 | 2.2472 | 1.5606 | [7 empty] | 475
300mm | AWG 8 | 909.5164 | 415.3406 | 242.3791 | 118.8352 | 75.5948 | 55.5807 | 44.7088 | C | [6 empty] | 480
Temperatuur |  | 909.5164 | 415.3406 | 242.3791 | 118.8352 | 75.5948 | 55.5807 | 44.7088 | [7 empty] | 485
Diameter |  | 3.264 | 3.264 | 3.264 | 3.264 | 3.264 | 3.264 | 3.264 | [7 empty] | 490
Weerstand |  | 0.002071 | 0.002071 | 0.002071 | 0.002071 | 0.002071 | 0.002071 | 0.002071 | [7 empty] | 495
W per meter |  | 88.9516 | 39.5341 | 22.2379 | 9.8835 | 5.5595 | 3.5581 | 2.4709 | [7 empty] | 500
300mm | AWG 10 | 1428.7947 | 646.131 | 372.1987 | 176.5327 | 108.0497 | 76.3518 | 59.1332 | C | [6 empty] | 505
Temperatuur |  | 1428.7947 | 646.131 | 372.1987 | 176.5327 | 108.0497 | 76.3518 | 59.1332 | [7 empty] | 510
Diameter |  | 2.588 | 2.588 | 2.588 | 2.588 | 2.588 | 2.588 | 2.588 | [7 empty] | 515
Weerstand |  | 0.00328 | 0.00328 | 0.00328 | 0.00328 | 0.00328 | 0.00328 | 0.00328 | [7 empty] | 520
W per meter |  | 140.8795 | 62.6131 | 35.2199 | 15.6533 | 8.805 | 5.6352 | 3.9133 | [7 empty] | 525
300mm | AWG 12 | 2258.1797 | 1014.7465 | 579.5449 | 268.6866 | 159.8862 | 109.5272 | 82.1717 | C | [6 empty] | 530
Temperatuur |  | 2258.1797 | 1014.7465 | 579.5449 | 268.6866 | 159.8862 | 109.5272 | 82.1717 | [7 empty] | 535
Diameter |  | 2.053 | 2.053 | 2.053 | 2.053 | 2.053 | 2.053 | 2.053 | [7 empty] | 540
Weerstand |  | 0.005211 | 0.005211 | 0.005211 | 0.005211 | 0.005211 | 0.005211 | 0.005211 | [7 empty] | 545
W per meter |  | 223.818 | 99.4747 | 55.9545 | 24.8687 | 13.9886 | 8.9527 | 6.2172 | [7 empty] | 550
300mm | AWG 14 | 3578.4953 | 1601.5534 | 909.6238 | 415.3884 | 242.406 | 162.3398 | 118.8471 | C | [6 empty] | 555
Temperatuur |  | 3578.4953 | 1601.5534 | 909.6238 | 415.3884 | 242.406 | 162.3398 | 118.8471 | [7 empty] | 560
Diameter |  | 1.628 | 1.628 | 1.628 | 1.628 | 1.628 | 1.628 | 1.628 | [7 empty] | 565
Weerstand |  | 0.008285 | 0.008285 | 0.008285 | 0.008285 | 0.008285 | 0.008285 | 0.008285 | [7 empty] | 570
W per meter |  | 355.8495 | 158.1553 | 88.9624 | 39.5388 | 22.2406 | 14.234 | 9.8847 | [7 empty] | 575
580
600mm | AWG 6 | 1143.5997 | 519.3776 | 300.8999 | 144.8444 | 90.225 | 64.944 | 51.2111 | C | [6 empty] | 585
Temperatuur |  | 1143.5997 | 519.3776 | 300.8999 | 144.8444 | 90.225 | 64.944 | 51.2111 | [7 empty] | 590
Diameter |  | 4.115 | 4.115 | 4.115 | 4.115 | 4.115 | 4.115 | 4.115 | [7 empty] | 595
Weerstand |  | 0.001308 | 0.001308 | 0.001308 | 0.001308 | 0.001308 | 0.001308 | 0.001308 | [7 empty] | 600
W per meter |  | 112.36 | 49.9378 | 28.09 | 12.4844 | 7.0225 | 4.4944 | 3.1211 | [7 empty] | 605
600mm | AWG 8 | 1799.0329 | 810.6813 | 464.7582 | 217.6703 | 131.1896 | 91.1613 | 69.4176 | C | [6 empty] | 610
Temperatuur |  | 1799.0329 | 810.6813 | 464.7582 | 217.6703 | 131.1896 | 91.1613 | 69.4176 | [7 empty] | 615
Diameter |  | 3.264 | 3.264 | 3.264 | 3.264 | 3.264 | 3.264 | 3.264 | [7 empty] | 620
Weerstand |  | 0.002071 | 0.002071 | 0.002071 | 0.002071 | 0.002071 | 0.002071 | 0.002071 | [7 empty] | 625
W per meter |  | 177.9033 | 79.0681 | 44.4758 | 19.767 | 11.119 | 7.1161 | 4.9418 | [7 empty] | 630
600mm | AWG 10 | 2837.5895 | 1272.262 | 724.3974 | 333.0655 | 196.0993 | 132.7036 | 98.2664 | C | [6 empty] | 635
Temperatuur |  | 2837.5895 | 1272.262 | 724.3974 | 333.0655 | 196.0993 | 132.7036 | 98.2664 | [7 empty] | 640
Diameter |  | 2.588 | 2.588 | 2.588 | 2.588 | 2.588 | 2.588 | 2.588 | [7 empty] | 645
Weerstand |  | 0.00328 | 0.00328 | 0.00328 | 0.00328 | 0.00328 | 0.00328 | 0.00328 | [7 empty] | 650
W per meter |  | 281.7589 | 125.2262 | 70.4397 | 31.3065 | 17.6099 | 11.2704 | 7.8266 | [7 empty] | 655
600mm | AWG 12 | 4496.3594 | 2009.4931 | 1139.0898 | 517.3733 | 299.7725 | 199.0544 | 144.3433 | C | [6 empty] | 660
Temperatuur |  | 4496.3594 | 2009.4931 | 1139.0898 | 517.3733 | 299.7725 | 199.0544 | 144.3433 | [7 empty] | 665
Diameter |  | 2.053 | 2.053 | 2.053 | 2.053 | 2.053 | 2.053 | 2.053 | [7 empty] | 670
Weerstand |  | 0.005211 | 0.005211 | 0.005211 | 0.005211 | 0.005211 | 0.005211 | 0.005211 | [7 empty] | 675
W per meter |  | 447.6359 | 198.9493 | 111.909 | 49.7373 | 27.9772 | 17.9054 | 12.4343 | [7 empty] | 680
600mm | AWG 14 | 7136.9905 | 3183.1069 | 1799.2476 | 810.7767 | 464.8119 | 304.6796 | 217.6942 | C | [6 empty] | 685
Temperatuur |  | 7136.9905 | 3183.1069 | 1799.2476 | 810.7767 | 464.8119 | 304.6796 | 217.6942 | [7 empty] | 690
Diameter |  | 1.628 | 1.628 | 1.628 | 1.628 | 1.628 | 1.628 | 1.628 | [7 empty] | 695
Weerstand |  | 0.008285 | 0.008285 | 0.008285 | 0.008285 | 0.008285 | 0.008285 | 0.008285 | [7 empty] | 700
W per meter |  | 711.6991 | 316.3107 | 177.9248 | 79.0777 | 44.4812 | 28.468 | 19.7694 | [7 empty] | 705
710
1000mm | AWG 6 | 1892.6662 | 852.2961 | 488.1665 | 228.074 | 137.0416 | 94.9066 | 72.0185 | C | [6 empty] | 715
Temperatuur |  | 1892.6662 | 852.2961 | 488.1665 | 228.074 | 137.0416 | 94.9066 | 72.0185 | [7 empty] | 720
Diameter |  | 4.115 | 4.115 | 4.115 | 4.115 | 4.115 | 4.115 | 4.115 | [7 empty] | 725
Weerstand |  | 0.001308 | 0.001308 | 0.001308 | 0.001308 | 0.001308 | 0.001308 | 0.001308 | [7 empty] | 730
W per meter |  | 187.2666 | 83.2296 | 46.8167 | 20.8074 | 11.7042 | 7.4907 | 5.2019 | [7 empty] | 735
1000mm | AWG 8 | 2985.0548 | 1337.8021 | 761.2637 | 349.4505 | 205.3159 | 138.6022 | 102.3626 | C | [6 empty] | 740
Temperatuur |  | 2985.0548 | 1337.8021 | 761.2637 | 349.4505 | 205.3159 | 138.6022 | 102.3626 | [7 empty] | 745
Diameter |  | 3.264 | 3.264 | 3.264 | 3.264 | 3.264 | 3.264 | 3.264 | [7 empty] | 750
Weerstand |  | 0.002071 | 0.002071 | 0.002071 | 0.002071 | 0.002071 | 0.002071 | 0.002071 | [7 empty] | 755
W per meter |  | 296.5055 | 131.7802 | 74.1264 | 32.9451 | 18.5316 | 11.8602 | 8.2363 | [7 empty] | 760
1000mm | AWG 10 | 4715.9825 | 2107.1033 | 1193.9956 | 541.7758 | 313.4989 | 207.8393 | 150.444 | C | [6 empty] | 765
Temperatuur |  | 4715.9825 | 2107.1033 | 1193.9956 | 541.7758 | 313.4989 | 207.8393 | 150.444 | [7 empty] | 770
Diameter |  | 2.588 | 2.588 | 2.588 | 2.588 | 2.588 | 2.588 | 2.588 | [7 empty] | 775
Weerstand |  | 0.00328 | 0.00328 | 0.00328 | 0.00328 | 0.00328 | 0.00328 | 0.00328 | [7 empty] | 780
W per meter |  | 469.5982 | 208.7103 | 117.3996 | 52.1776 | 29.3499 | 18.7839 | 13.0444 | [7 empty] | 785
1000mm | AWG 12 | 7480.599 | 3335.8218 | 1885.1497 | 848.9554 | 486.2874 | 318.424 | 227.2389 | C | [6 empty] | 790
Temperatuur |  | 7480.599 | 3335.8218 | 1885.1497 | 848.9554 | 486.2874 | 318.424 | 227.2389 | [7 empty] | 795
Diameter |  | 2.053 | 2.053 | 2.053 | 2.053 | 2.053 | 2.053 | 2.053 | [7 empty] | 800
Weerstand |  | 0.005211 | 0.005211 | 0.005211 | 0.005211 | 0.005211 | 0.005211 | 0.005211 | [7 empty] | 805
W per meter |  | 746.0599 | 331.5822 | 186.515 | 82.8955 | 46.6287 | 29.8424 | 20.7239 | [7 empty] | 810
1000mm | AWG 14 | 11881.6508 | 5291.8448 | 2985.4127 | 1337.9612 | 761.3532 | 494.466 | 349.4903 | C | [6 empty] | 815
Temperatuur |  | 11881.6508 | 5291.8448 | 2985.4127 | 1337.9612 | 761.3532 | 494.466 | 349.4903 | [7 empty] | 820
Diameter |  | 1.628 | 1.628 | 1.628 | 1.628 | 1.628 | 1.628 | 1.628 | [7 empty] | 825
Weerstand |  | 0.008285 | 0.008285 | 0.008285 | 0.008285 | 0.008285 | 0.008285 | 0.008285 | [7 empty] | 830
W per meter |  | 1186.1651 | 527.1845 | 296.5413 | 131.7961 | 74.1353 | 47.4466 | 32.949 | [7 empty] | 835
840
| Groen: | 0 tot 80C → Oke varen maar! | [13 empty] | 845
| Geel: | 80 tot 100C → Pas op warmte! | [13 empty] | 850
| Rood: | >100C → Niet varen gaat kapot!!! | [13 empty] | 855
860
865
870
875
880
885
890
895
900
905
910
915
920
925
930
935
940
945
950
955
960
965
970
975
980
985
990
995
1000